## New Accretion
General Accretion Curve
Max/Min desired accretion rates (inputs) |  |  |  | Input parameters |  |  |  | Stationary points
Min Accr | 0.8065 | mm/year |  | a | -0.4078 | cubic |  | x1 | 0.12464
Max Accr | 7.7168 | mm/year |  | b | -5.3847 | quadratic |  | x2 | -8.9275
|  |  |  | c | 1.3613 | linear
Wetland elevation range |  |  |  | d | 7.6316 | zero |  | Min/Max Candidates
Min Elev | -0.4 | HTU above MTL | [5 empty] | f(x1) | 7.7168
Max Elev | 1.2 | HTU above MTL |  | Min/Max in the interval |  |  |  | f(x2) | FALSE
Not parameters but reflect elevation range of wetland type |  |  |  | fmax | 7.7168 |  |  | f(min elev) | 6.2516
|  |  |  | fmin | 0.80651 |  |  | f(max elev) | 0.80651
|  |  |  | SLAMM rescaled coefficients |  |  | Note:
|  |  |  | a | -0.4078 |  | The user can either put the initial coefficients or the rescaled one
|  |  |  | b | -5.3847
|  |  |  | c | 1.3613
|  |  |  | d | 7.6316
Elevation (HTU) | General Initial Accretion Curve | Normalized Accretion Curve | Desired Simulated Accretion Curve | SLAMM Simulated curve
-0.4 | 6.2516 | 0.78797 | 6.2516 | 6.2516
-0.368 | 6.4217 | 0.81259 | 6.4217 | 6.4217
-0.336 | 6.5818 | 0.83574 | 6.5817 | 6.5817
-0.304 | 6.7316 | 0.85742 | 6.7316 | 6.7316
-0.272 | 6.8712 | 0.87762 | 6.8711 | 6.8711
-0.24 | 7.0004 | 0.89632 | 7.0003 | 7.0003
-0.208 | 7.1192 | 0.91351 | 7.1191 | 7.1191
-0.176 | 7.2274 | 0.92918 | 7.2274 | 7.2274
-0.144 | 7.3251 | 0.94332 | 7.3251 | 7.3251
-0.112 | 7.4122 | 0.95591 | 7.4121 | 7.4121
-0.08 | 7.4884 | 0.96695 | 7.4884 | 7.4884
-0.048 | 7.5539 | 0.97642 | 7.5539 | 7.5539
-0.016 | 7.6084 | 0.98431 | 7.6084 | 7.6084
0.016 | 7.652 | 0.99062 | 7.652 | 7.652
0.048 | 7.6845 | 0.99532 | 7.6845 | 7.6845
0.08 | 7.7058 | 0.99841 | 7.7058 | 7.7058
0.112 | 7.7159 | 0.99987 | 7.7159 | 7.7159
0.144 | 7.7148 | 0.9997 | 7.7147 | 7.7147
0.176 | 7.7022 | 0.99788 | 7.7021 | 7.7021
0.208 | 7.6781 | 0.9944 | 7.6781 | 7.6781
0.24 | 7.6425 | 0.98925 | 7.6425 | 7.6425
0.272 | 7.5953 | 0.98241 | 7.5953 | 7.5953
0.304 | 7.5363 | 0.97388 | 7.5363 | 7.5363
0.336 | 7.4656 | 0.96365 | 7.4656 | 7.4656
0.368 | 7.383 | 0.95169 | 7.383 | 7.383
0.4 | 7.2885 | 0.93801 | 7.2884 | 7.2884
0.432 | 7.1819 | 0.92259 | 7.1819 | 7.1819
0.464 | 7.0632 | 0.90541 | 7.0632 | 7.0632
0.496 | 6.9323 | 0.88647 | 6.9323 | 6.9323
0.528 | 6.7892 | 0.86576 | 6.7891 | 6.7891
0.56 | 6.6337 | 0.84325 | 6.6336 | 6.6336
0.592 | 6.4657 | 0.81895 | 6.4657 | 6.4657
0.624 | 6.2853 | 0.79284 | 6.2853 | 6.2853
0.656 | 6.0923 | 0.76491 | 6.0922 | 6.0922
0.688 | 5.8866 | 0.73514 | 5.8865 | 5.8865
0.72 | 5.6681 | 0.70353 | 5.6681 | 5.6681
0.752 | 5.4368 | 0.67006 | 5.4368 | 5.4368
0.784 | 5.1926 | 0.63472 | 5.1926 | 5.1926
0.816 | 4.9354 | 0.5975 | 4.9354 | 4.9354
0.848 | 4.6651 | 0.55839 | 4.6651 | 4.6651
0.88 | 4.3817 | 0.51737 | 4.3817 | 4.3817
0.912 | 4.0851 | 0.47444 | 4.0851 | 4.0851
0.944 | 3.7751 | 0.42959 | 3.7751 | 3.7751
0.976 | 3.4518 | 0.3828 | 3.4517 | 3.4517
1.008 | 3.1149 | 0.33405 | 3.1149 | 3.1149
1.04 | 2.7645 | 0.28335 | 2.7645 | 2.7645
1.072 | 2.4005 | 0.23067 | 2.4005 | 2.4005
1.104 | 2.0228 | 0.17601 | 2.0228 | 2.0228
1.136 | 1.6313 | 0.11935 | 1.6313 | 1.6313
1.168 | 1.2259 | 0.060685 | 1.2259 | 1.2259
1.2 | 0.80651 | -1.6709e-15 | 0.8065 | 0.8065

## Old2New
This sheet is used to convert SLAMM 6.0 to 6.4 coefficients to the SLAMM 6.5 parameter set.
Max Accr | 4 | mm/year |  | a |  | -1 | cubic | PROCEDURE |  |  |  |  | New Parameters
Min Accr | 1.6 | mm/year |  | b |  | 0.8 | quadratic | (a) | Formulae below get the accretion trend line for a third order polynomial from the old curve |  |  |  | a | 1.9269
Min Elev | 0.01125 | m above MTL |  | c |  | 1 | linear |  | e.g. | y =ax3 -bx2 - cx + d |  |  | b | -5.1642
Max Elev | 0.27 | m above MTL | [6 empty] | a= | 169.1694 | b= | -102.0091 | c | 1.5213
[9 empty] | c= | 6.7614 | d= | 3.8811 | d | 3.8811
|  |  | minshape | 0 |  |  |  | (b) | Input the HT
|  |  | maxshape | 0.81893 |  |  |  |  | e.g. | HT = | 0.225 | m
| ShapePct | Shape | Pctile |  | Elev2 | Accretion |  | (c) | Rescaled polynomial coefficients below
Min Elev | 0% | 0.8 | 97.69% |  | 0.01125 | 3.9445 |  |  | a=a*HT3= | 1.9269 | b=b*HT2= | -5.1642
| 3.03% | 0.81013 | 98.92% |  | 0.019091 | 3.9742 |  |  | c=c*HT= | 1.5213 | d= | 3.8811
| 6.061% | 0.81638 | 99.69% |  | 0.026932 | 3.9925
| 9.091% | 0.81893 | 100% |  | 0.034773 | 4 |  | Elevation (HTU) | Accretion | Elevation (m)
| 12.12% | 0.81794 | 99.88% |  | 0.042614 | 3.9971 |  | 0.05 | 3.9445 | 0.01125
| 15.15% | 0.81358 | 99.35% |  | 0.050455 | 3.9843 |  | 0.088333 | 3.9765 | 0.019875
| 18.18% | 0.80601 | 98.42% |  | 0.058295 | 3.9621 |  | 0.12667 | 3.9949 | 0.0285
| 21.21% | 0.7954 | 97.13% |  | 0.066136 | 3.931 |  | 0.165 | 4.0002 | 0.037125
| 24.24% | 0.78192 | 95.48% |  | 0.073977 | 3.8915 |  | 0.20333 | 3.9931 | 0.04575
| 27.27% | 0.76574 | 93.5% |  | 0.081818 | 3.8441 |  | 0.24167 | 3.9744 | 0.054375
| 30.3% | 0.74702 | 91.22% |  | 0.089659 | 3.7892 |  | 0.28 | 3.9445 | 0.063
| 33.33% | 0.72593 | 88.64% |  | 0.0975 | 3.7274 |  | 0.31833 | 3.9042 | 0.071625
| 36.36% | 0.70263 | 85.8% |  | 0.10534 | 3.6592 |  | 0.35667 | 3.8542 | 0.08025
| 39.39% | 0.6773 | 82.7% |  | 0.11318 | 3.5849 |  | 0.395 | 3.7951 | 0.088875
| 42.42% | 0.65009 | 79.38% |  | 0.12102 | 3.5052 |  | 0.43333 | 3.7274 | 0.0975
| 45.45% | 0.62119 | 75.85% |  | 0.12886 | 3.4205 |  | 0.47167 | 3.652 | 0.10613
| 48.48% | 0.59074 | 72.14% |  | 0.1367 | 3.3313 |  | 0.51 | 3.5694 | 0.11475
| 51.52% | 0.55893 | 68.25% |  | 0.14455 | 3.238 |  | 0.54833 | 3.4803 | 0.12337
| 54.55% | 0.52592 | 64.22% |  | 0.15239 | 3.1413 |  | 0.58667 | 3.3853 | 0.132
| 57.58% | 0.49187 | 60.06% |  | 0.16023 | 3.0415 |  | 0.625 | 3.2851 | 0.14062
| 60.61% | 0.45696 | 55.8% |  | 0.16807 | 2.9392 |  | 0.66333 | 3.1804 | 0.14925
| 63.64% | 0.42134 | 51.45% |  | 0.17591 | 2.8348 |  | 0.70167 | 3.0717 | 0.15788
| 66.67% | 0.38519 | 47.03% |  | 0.18375 | 2.7288 |  | 0.74 | 2.9598 | 0.1665
| 69.7% | 0.34867 | 42.58% |  | 0.19159 | 2.6218 |  | 0.77833 | 2.8453 | 0.17513
| 72.73% | 0.31195 | 38.09% |  | 0.19943 | 2.5142 |  | 0.81667 | 2.7288 | 0.18375
| 75.76% | 0.27519 | 33.6% |  | 0.20727 | 2.4065 |  | 0.855 | 2.6111 | 0.19237
| 78.79% | 0.23857 | 29.13% |  | 0.21511 | 2.2992 |  | 0.89333 | 2.4927 | 0.201
| 81.82% | 0.20225 | 24.7% |  | 0.22295 | 2.1927 |  | 0.93167 | 2.3742 | 0.20963
| 83.77% | 0.1791 | 21.87% |  | 0.228 | 2.1249 |  | 0.97 | 2.2565 | 0.21825
| 86.8% | 0.14364 | 17.54% |  | 0.23585 | 2.0209 |  | 1.0083 | 2.14 | 0.22687
| 89.83% | 0.10892 | 13.3% |  | 0.24369 | 1.9192 |  | 1.0467 | 2.0255 | 0.2355
| 92.86% | 0.075104 | 9.171% |  | 0.25153 | 1.8201 |  | 1.085 | 1.9136 | 0.24413
| 95.89% | 0.042369 | 5.174% |  | 0.25937 | 1.7242 |  | 1.1233 | 1.8049 | 0.25275
Max Elev | 100% | 0 | 0 |  | 0.27 | 1.6 |  | 1.1617 | 1.7002 | 0.26138
[8 empty] | 1.2 | 1.6 | 0.27
a | b | c
-3 | 1.6 | 1
|  | Roots | 0.097374
1.3693